## Параметры
Параметр | Пример | Ед. изм. | Пояснение
Температура_устья | 20 | °C | Может быть для градиента
Геотермический_градиент | 0.025 | °C/м | Если есть, точнее температуры на забое
Макс_допустимая_ECD | 2100 | кг/м³ | Ограничение по гидроразрыву
Пластовое_давление_на_забое | 35 | МПа | Уже есть, оставить
Градиент_порового_давления | 0.0105 | МПа/м | Рассчитать или из проекта
Градиент_гидроразрыва | 0.018 | МПа/м | На глубине последнего интервала
Тип_привода_буровой | AC | AC/DC/гидравлика | Влияет на момент, обороты
Макс_давление_насоса | 35 | МПа | По паспорту буровой
Макс_расход_насоса | 45 | л/с | По паспорту
Диаметр_насадок_долота_мм | 12,12,12 | мм | Может быть задан или рассчитан
Марка_цемента_последней_колонны | G | - | Для совместимости с раствором

## Конструкция
Название | Наружный_диаметр_мм | Толщина_стенки_мм | Глубина_спуска_м
Направление | 426 | 12 | 40
Кондуктор | 324 | 10 | 250
Промежуточная | 245 | 10.9 | 1200
Эксплуатационная | 168.3 | 9.5 | 2600

## Литология
Интервал_от | Интервал_до | Порода | Твердость_МПа | Абразивность_1_12 | Золото | Переслаивание
0 | 200 | глина | 30 | 2 | FALSE | FALSE
200 | 600 | песчаник | 80 | 3 | FALSE | FALSE
600 | 1200 | аргиллит | 120 | 4 | FALSE | TRUE
1200 | 1800 | известняк | 140 | 3 | FALSE | FALSE
1800 | 2200 | доломит | 200 | 5 | FALSE | FALSE
2200 | 2600 | доломит | 220 | 6 | TRUE | FALSE

## Профиль
Интервал_от | Интервал_до | Зенитный_угол_град | DLS_град_10м | диаметр_бт | группа_прочности
0 | 500 | 0 | 0 | 140 | Е
500 | 1200 | 10 | 0.5 | 127 | Л
1200 | 2000 | 25 | 1.2 | 114 | М
2000 | 2600 | 30 | 0.8 | 114 | М

## Ограничения
Интервал_от | Интервал_до | Нагрузка_макс_т | Обороты_макс | Расход_мин_лс | Расход_макс_лс | Момент_макс_кНм | DLS_макс_град_30м | Примечание
0 | 200 | 8 | 220 | 20 | 30 | 15 | 2 | роторное бурение
200 | 600 | 12 | 180 | 25 | 35 | 25 | 3
600 | 1200 | 14 | 160 | 28 | 34 | 35 | 4 | переслаивание
1200 | 1800 | 16 | 130 | 28 | 34 | 45 | 5 | карбонаты
1800 | 2600 | 18 | 110 | 30 | 36 | 55 | 4

## Пластовые_флюиды
Интервал_от | Интервал_до | H2S_ppm | CO2_процент | Минерализация_г_л | Ожидаемый_тип_флюида | Примечание
0 | 1200 | 0 | 0 | 5 | вода
1200 | 1800 | 10 | 0.5 | 50 | нефть+газ | первые признаки H₂S
1800 | 2600 | 50 | 1.0 | 120 | газ | сероводород

## Гидравлика
Интервал_от | Интервал_до | Тип_ВЗД | Перепад_ВЗД_МПа | Площадь_насадок_TFA_мм2 | Мощность_насоса_кВт | КПД_насоса
0 | 1200 | Д-172 | 3.5 | 350 | 1000 | 0.85
1200 | 2600 | Д-195 | 4.2 | 400 | 1200 | 0.85

## КНБК_секции
Интервал_от | Интервал_до | Тип_КНБК | Компоненты_список
0 | 600 | роторная | долото; стабилизатор; УБТ178; УБТ203
600 | 1200 | роторная | долото; ВЗД172; MWD; стабилизатор
1200 | 2600 | слайдинг | долото; ВЗД172; MWD; стабилизатор; УБТ178